## Položkový rozpočet
Položkový rozpočet
Stavba : |  | Rekonstrukce bytového jádra v garsonce nebo bytě 1+1 - základní varianta |  |  |  |  | Ceny jednotlivých položek jsou bez DPH
Objekt : |  | Byt 1+1 nebo garsonka v paneláku
Jedná se o souhrnné položky, což znamená, že
P.č. | Číslo položky | Název položky | MJ | množství | cena / MJ | celkem (Kč) | každá položka obsahuje cenu práce i materiálu.
Díl: | 3 | Svislé a kompletní konstrukce | [5 empty] | 1
1 | 342 25-5022.RT1 | Příčky z desek Ytong tl. 7,5 cm desky P 2 - 500, 599 x 249 x 75 mm | m2 | 7 | 448 | 3136 | K vyzdění nových příček používáme | 2 | 12 | 0 | 1 | 1 | 3136 | 0 | 0 | 0 | 0 | 0.0532
2 | 342 25-5024.RT1 | Příčky z desek Ytong tl. 10 cm desky P 2 - 500, 599 x 249 x 100 mm | m2 | 5 | 523 | 2615 | pórobetonové tvárnice Y-tong. | 2 | 12 | 0 | 2 | 1 | 2615 | 0 | 0 | 0 | 0 | 0.0706
3 | 346 24-4351.RT2 | Obezdívka koupelnových van tl. 6,5 cm s použitím suché maltové směsi | m2 | 2 | 599 | 1198 | Sádrokartonové příčky silně nedoporučujeme. | 2 | 12 | 0 | 3 | 1 | 1198 | 0 | 0 | 0 | 0 | 0.1443
| Celkem za | 3 Svislé a kompletní konstrukce |  |  |  | 6949 |  | 4 |  |  |  |  | 6949 | 0 | 0 | 0 | 0
Díl: | 60 | Úpravy povrchů, omítky | [5 empty] | 1
4 | 602 01-1102.R00 | Postřik cementový Cemix 052 ručně | m2 | 10.5 | 40.7 | 427.35 |  | 2 | 12 | 0 | 4 | 1 | 427.35 | 0 | 0 | 0 | 0 | 0.005
5 | 602 01-1112.RT3 | Omítka jádrová Cemix 082 ručně tloušťka vrstvy 15 mm | m2 | 10.5 | 206 | 2163 |  | 2 | 12 | 0 | 5 | 1 | 2163 | 0 | 0 | 0 | 0 | 0.026
6 | 602 01-1144.RT3 | Štuk vnitřní Cemix 113 ručně tloušťka vrstvy 4 mm | m2 | 15 | 184 | 2760 |  | 2 | 12 | 0 | 6 | 1 | 2760 | 0 | 0 | 0 | 0 | 0.00524
7 | 602 01-1191.R00 | Podkladní nátěr stěn pod tenkovrstvé omítky Cemix | m2 | 15 | 29.9 | 448.5 |  | 2 | 12 | 0 | 7 | 1 | 448.5 | 0 | 0 | 0 | 0 | 0.00022
| Celkem za | 60 Úpravy povrchů, omítky |  |  |  | 5798.85 |  | 4 |  |  |  |  | 5798.85 | 0 | 0 | 0 | 0
Díl: | 61 | Upravy povrchů vnitřní | [5 empty] | 1
8 | 611 47-1101.RAC | Omítka stropů Cemix vápenná třívrstvá postřik, tl. jádra 15 mm, štuk, pomocné lešení | m2 | 3.1 | 476 | 1475.6 |  | 2 | 12 | 0 | 8 | 1 | 1475.6 | 0 | 0 | 0 | 0 | 0.03622
9 | 612 10-0020.RAA | Začištění omítek kolem oken a dveří podlah a obkladů | m | 21 | 54.5 | 1144.5 |  | 2 | 12 | 0 | 9 | 1 | 1144.5 | 0 | 0 | 0 | 0 | 0.00431
10 | 612 40-3382.R00 | Hrubá výplň rýh ve stěnách do 5x5 cm maltou ze SMS | m | 12 | 50.5 | 606 |  | 2 | 12 | 0 | 10 | 1 | 606 | 0 | 0 | 0 | 0 | 0.00433
11 | 612 40-3399.R00 | Hrubá výplň rýh ve stěnách maltou | m2 | 2 | 279.5 | 559 |  | 2 | 12 | 0 | 11 | 1 | 559 | 0 | 0 | 0 | 0 | 0.10712
12 | 612 48-1114.R00 | Montáž výztužné sítě do stěrkového tmelu | m2 | 15 | 192 | 2880 |  | 2 | 12 | 0 | 12 | 1 | 2880 | 0 | 0 | 0 | 0 | 0.00034
| Celkem za | 61 Upravy povrchů vnitřní |  |  |  | 6665.1 |  | 4 |  |  |  |  | 6665.1 | 0 | 0 | 0 | 0
Díl: | 64 | Výplně otvorů | [5 empty] | 1
13 | 642 94-0010.RAA | Dveře jednokřídlové 60/197, překlad, zárubeň ocelová, dřevěné hladké plné bílé | kus | 1 | 2750 | 2750 | Cena dveří závisí na Vašem výběru. | 2 | 12 | 0 | 13 | 1 | 2750 | 0 | 0 | 0 | 0 | 0.16045
| Celkem za | 64 Výplně otvorů |  |  |  | 2750 |  | 4 |  |  |  |  | 2750 | 0 | 0 | 0 | 0
Díl: | 96 | Bourání konstrukcí | [5 empty] | 1
14 | 962 03-6151.R00 | DMTZ příčky, 1x kov.kce.opláštěné | m2 | 24 | 105 | 2520 |  | 2 | 12 | 0 | 14 | 1 | 2520 | 0 | 0 | 0 | 0 | 0.00033
| Celkem za | 96 Bourání konstrukcí |  |  |  | 2520 |  | 4 |  |  |  |  | 2520 | 0 | 0 | 0 | 0
Díl: | 97 | Prorážení otvorů | [5 empty] | 1
15 | 974 03-1121.R00 | Vysekání rýh ve zdi cihelné 3 x 3 cm | m | 12 | 50.5 | 606 |  | 2 | 12 | 0 | 15 | 1 | 606 | 0 | 0 | 0 | 0 | 0.00049
16 | 974 03-1143.R00 | Vysekání rýh ve zdi cihelné 7 x 10 cm | m | 2 | 78 | 156 |  | 2 | 12 | 0 | 16 | 1 | 156 | 0 | 0 | 0 | 0 | 0.00049
17 | 979 01-1121.R00 | Příplatek za každé další podlaží | t | 1.3 | 143.5 | 186.55 |  | 2 | 12 | 0 | 17 | 1 | 186.55 | 0 | 0 | 0 | 0 | 0
18 | 979 01-1211.R00 | Svislá doprava suti a vybour. hmot za 2.NP nošením | t | 1.3 | 442 | 574.6 |  | 2 | 12 | 0 | 18 | 1 | 574.6 | 0 | 0 | 0 | 0 | 0
19 | 979 08-2111.R00 | Vnitrostaveništní doprava suti do 10 m | t | 1.3 | 207.5 | 269.75 |  | 2 | 12 | 0 | 19 | 1 | 269.75 | 0 | 0 | 0 | 0 | 0
20 | 979 08-2121.R00 | Příplatek k vnitrost. dopravě suti za dalších 5 m | t | 1.3 | 23.1 | 30.03 |  | 2 | 12 | 0 | 20 | 1 | 30.03 | 0 | 0 | 0 | 0 | 0
21 | 979 08-4216.R00 | Vodorovná doprava vybour. hmot po suchu do 5 km | t | 1.3 | 630 | 819 |  | 2 | 12 | 0 | 21 | 1 | 819 | 0 | 0 | 0 | 0 | 0
22 | 979 08-7212.R00 | Nakládání suti na dopravní prostředky | t | 1.3 | 116.5 | 151.45 |  | 2 | 12 | 0 | 22 | 1 | 151.45 | 0 | 0 | 0 | 0 | 0
23 | 979 99-9997.R00 | Poplatek za skládku sutí | t | 1.3 | 1050 | 1365 |  | 2 | 12 | 0 | 23 | 1 | 1365 | 0 | 0 | 0 | 0 | 0
| Celkem za | 97 Prorážení otvorů |  |  |  | 4158.38 |  | 4 |  |  |  |  | 4158.38 | 0 | 0 | 0 | 0
Díl: | 99 | Staveništní přesun hmot | [5 empty] | 1
24 | 999 28-1111.R00 | Přesun hmot pro opravy a údržbu do výšky 25 m | t | 2.6 | 726 | 1887.6 |  | 2 | 12 | 0 | 24 | 1 | 1887.6 | 0 | 0 | 0 | 0 | 0
| Celkem za | 99 Staveništní přesun hmot |  |  |  | 1887.6 |  | 4 |  |  |  |  | 1887.6 | 0 | 0 | 0 | 0
Díl: | 721 | Vnitřní kanalizace | [5 empty] | 1
25 | 721 17-6103.R00 | Potrubí HT připojovací DN 50 x 1,8 mm | m | 3 | 157.5 | 472.5 |  | 2 | 12 | 0 | 25 | 2 | 0 | 472.5 | 0 | 0 | 0 | 0.00047
26 | 721 17-6104.R00 | Potrubí HT připojovací DN 70 x 1,9 mm | m | 1 | 198 | 198 |  | 2 | 12 | 0 | 26 | 2 | 0 | 198 | 0 | 0 | 0 | 0.0007
27 | 721 17-6115.R00 | Potrubí HT odpadní DN 100 x 2,7 mm | m | 1 | 403.5 | 403.5 |  | 2 | 12 | 0 | 27 | 2 | 0 | 403.5 | 0 | 0 | 0 | 0.00131
28 | 721 17-0909.R00 | Oprava potrubí PVC odpadní, vsazení odbočky DN 110 | kus | 1 | 361 | 361 |  | 2 | 12 | 0 | 28 | 2 | 0 | 361 | 0 | 0 | 0 | 0.00074
| Celkem za | 721 Vnitřní kanalizace |  |  |  | 1435 |  | 4 |  |  |  |  | 0 | 1435 | 0 | 0 | 0
Díl: | 722 | Vnitřní vodovod | [5 empty] | 1
29 | 722 20-0003.RAA | Vodovod, potrubí polyetylenové DN 20/2, ochrana ochrana potrubí plstí | m | 6 | 550 | 3300 |  | 2 | 12 | 0 | 29 | 2 | 0 | 3300 | 0 | 0 | 0 | 0.00185
| Celkem za | 722 Vnitřní vodovod |  |  |  | 3300 |  | 4 |  |  |  |  | 0 | 3300 | 0 | 0 | 0
Díl: | 725 | Zařizovací předměty | [5 empty] | 1
30 | 725 11-0811.R00 | Demontáž klozetů splachovacích | soubor | 1 | 150 | 150 |  | 2 | 12 | 0 | 30 | 2 | 0 | 150 | 0 | 0 | 0 | 0
31 | 725 11-4958.R00 | Montáž sedátka | kus | 1 | 76 | 76 |  | 2 | 12 | 0 | 31 | 2 | 0 | 76 | 0 | 0 | 0 | 0.0013
32 | 725 11-9305.R00 | Montáž klozetových mís kombinovaných | soubor | 1 | 831 | 831 |  | 2 | 12 | 0 | 32 | 2 | 0 | 831 | 0 | 0 | 0 | 0.00186
33 | 725 21-0821.R00 | Demontáž umyvadel bez výtokových armatur | soubor | 1 | 97 | 97 |  | 2 | 12 | 0 | 33 | 2 | 0 | 97 | 0 | 0 | 0 | 0
34 | 725 21-9401.R00 | Montáž umyvadel na šrouby do zdiva | soubor | 1 | 485 | 485 |  | 2 | 12 | 0 | 34 | 2 | 0 | 485 | 0 | 0 | 0 | 0.0014
35 | 725 29-0030.RA0 | Demontáž vany | kus | 1 | 250 | 250 |  | 2 | 12 | 0 | 35 | 2 | 0 | 250 | 0 | 0 | 0 | 0.00095
36 | 725 20-0040.RA0 | Montáž zařizovacích předmětů - vana | kus | 1 | 1241 | 1241 |  | 2 | 12 | 0 | 36 | 2 | 0 | 1241 | 0 | 0 | 0 | 0.00115
37 | 725 81-9402.R00 | Montáž ventilu rohového bez trubičky G 1/2 | soubor | 3 | 130 | 390 |  | 2 | 12 | 0 | 37 | 2 | 0 | 390 | 0 | 0 | 0 | 8e-05
38 | 725 82-0801.R00 | Demontáž baterie nástěnné do G 3/4 | soubor | 2 | 55 | 110 |  | 2 | 12 | 0 | 38 | 2 | 0 | 110 | 0 | 0 | 0 | 0
39 | 725 82-9301.R00 | Montáž baterie umyv.a dřezové stojánkové | kus | 1 | 149 | 149 |  | 2 | 12 | 0 | 39 | 2 | 0 | 149 | 0 | 0 | 0 | 4e-05
40 | 725 83-9203.R00 | Montáž baterie vanové nástěnné G 1/2 | soubor | 1 | 216.5 | 216.5 |  | 2 | 12 | 0 | 40 | 2 | 0 | 216.5 | 0 | 0 | 0 | 0.00012
41 | 725 86-0811.R00 | Demontáž uzávěrek zápachových jednoduchých | kus | 2 | 9.6 | 19.2 |  | 2 | 12 | 0 | 41 | 2 | 0 | 19.2 | 0 | 0 | 0 | 0
42 | 725 86-0213.R00 | Sifon umyvadlový HL132, DN 30, 40 | kus | 1 | 359 | 359 |  | 2 | 12 | 0 | 42 | 2 | 0 | 359 | 0 | 0 | 0 | 0.0002
43 | 725 86-0221.RT1 | Sifon vanový PP/PE HL514, DN 40/50 samočisticí, odpadní ventil 6/4 '', zátka, kloub | kus | 1 | 607 | 607 |  | 2 | 12 | 0 | 43 | 2 | 0 | 607 | 0 | 0 | 0 | 0.00028
44 | 725 98-0122.R00 | Mřížka z plastu, 200 x 300 mm | kus | 1 | 188 | 188 |  | 2 | 12 | 0 | 44 | 2 | 0 | 188 | 0 | 0 | 0 | 0.0007
45 | 551-45031 | Baterie umyvadlová stojánková Jika Lyra plus s výpustí | kus | 1 | 1038 | 1038 |  | 2 | 12 | 1 | 45 | 2 | 0 | 1038 | 0 | 0 | 0 | 0.00085
46 | 551-44144 | Baterie vanová nástěnná Jika Lyra plus | kus | 1 | 1160 | 1160 |  | 2 | 12 | 1 | 46 | 2 | 0 | 1160 | 0 | 0 | 0 | 0
47 | 551-47001 | WC sedátko Jika Lyra plus thermoplast | kus | 1 | 247 | 247 | Cena zvýrazněných položek závisí na | 2 | 12 | 1 | 47 | 2 | 0 | 247 | 0 | 0 | 0 | 0.0012
48 | 642-32410.0 | WC kombi Jika Lyra plus, šikmý odpad | kus | 1 | 2058 | 2058 | Vašem výběru konkrétního vybavení. | 2 | 12 | 1 | 48 | 2 | 0 | 2058 | 0 | 0 | 0 | 0.018
49 | 642-13638 | Umyvadlo Jika Lyra plus 50x49 cm, s otvorem pro baterii | kus | 1 | 523 | 523 |  | 2 | 12 | 1 | 49 | 2 | 0 | 523 | 0 | 0 | 0 | 0.016
50 | 552-20582.A | Vana Ravak Lilia 120x70 cm, akrylátová | kus | 1 | 3961 | 3961 |  | 2 | 12 | 1 | 50 | 2 | 0 | 3961 | 0 | 0 | 0 | 0.048
51 | 725 98-0122.R00 | Dvířka z plastu | kus | 1 | 500 | 500 |  | 2 | 12 | 0 | 51 | 2 | 0 | 500 | 0 | 0 | 0 | 0.0007
52 | 998 72-5102.R00 | Přesun hmot pro zařizovací předměty, výšky do 12 m | t | 0.1 | 522 | 52.2 |  | 2 | 12 | 0 | 52 | 2 | 0 | 52.2 | 0 | 0 | 0 | 0
| Celkem za | 725 Zařizovací předměty |  |  |  | 14707.9 |  | 4 |  |  |  |  | 0 | 14707.9 | 0 | 0 | 0
Díl: | 771 | Podlahy z dlaždic a obklady | [5 empty] | 1
53 | 771 10-1111.R00 | Vyrovnání podkladů maltou ze SMS tl. do 10 mm | m2 | 2.4 | 194 | 465.6 |  | 2 | 12 | 0 | 53 | 2 | 0 | 465.6 | 0 | 0 | 0 | 0
54 | 771 10-1121.R00 | Provedení penetrace podkladu | m2 | 2.4 | 12.9 | 30.96 |  | 2 | 12 | 0 | 54 | 2 | 0 | 30.96 | 0 | 0 | 0 | 0
55 | 771 57-5107.RT3 | Montáž podlah keram.,režné hladké, tmel, 33x33 cm Unifix 2K (Schomburg) | m2 | 2.4 | 454.5 | 1090.8 |  | 2 | 12 | 0 | 55 | 2 | 0 | 1090.8 | 0 | 0 | 0 | 0.025
56 | 597-70101 | Dlažba Remix modrá 33x33 cm | m2 | 3 | 248 | 744 | Cena dlaždic závisí na Vašem výběru. | 2 | 12 | 1 | 56 | 2 | 0 | 744 | 0 | 0 | 0 | 0.018
57 | 998 77-1103.R00 | Přesun hmot pro podlahy z dlaždic, výšky do 24 m | t | 0.2 | 399 | 79.8 |  | 2 | 12 | 0 | 57 | 2 | 0 | 79.8 | 0 | 0 | 0 | 0
| Celkem za | 771 Podlahy z dlaždic a obklady |  |  |  | 2411.16 |  | 4 |  |  |  |  | 0 | 2411.16 | 0 | 0 | 0
Díl: | 781 | Obklady keramické |  |  |  |  | Jedná se o souhrnnou položku, která obsahuje: | 1
58 | 781 10-1111.R00 | Vyrovnání podkladu maltou ze SMS tl. do 7 mm | m2 | 15 | 104 | 1560 | obkládání + řezání + penetrování + srovnání | 2 | 12 | 0 | 58 | 2 | 0 | 1560 | 0 | 0 | 0 | 0
59 | 781 10-1121.R00 | Provedení penetrace podkladu - práce | m2 | 15 | 14.1 | 211.5 | přetoků + spárování + penetrák + lepící | 2 | 12 | 0 | 59 | 2 | 0 | 211.5 | 0 | 0 | 0 | 0
60 | 781 23-0131.R00 | Obkládání stěn vnitř. keram. do tmele | m2 | 15 | 449.5 | 6742.5 | a spárovací tmel + očištění obkladů | 2 | 12 | 0 | 60 | 2 | 0 | 6742.5 | 0 | 0 | 0 | 0
61 | 781 11-1121.R00 | Montáž lišt rohových, vanových a dilatačních | m | 10 | 88 | 880 |  | 2 | 12 | 0 | 61 | 2 | 0 | 880 | 0 | 0 | 0 | 0
62 | 597-81345 | Obklad Rako Easy R modrá 20x40 cm | m2 | 17 | 206 | 3502 | Cena obkladaček závisí na Vašem výběru. | 2 | 12 | 1 | 62 | 2 | 0 | 3502 | 0 | 0 | 0 | 0.0105
63 | 998 78-1103.R00 | Přesun hmot pro obklady keramické, výšky do 24 m | t | 0.3 | 399 | 119.7 |  | 2 | 12 | 0 | 63 | 2 | 0 | 119.7 | 0 | 0 | 0 | 0
| Celkem za | 781 Obklady keramické |  |  |  | 13015.7 |  | 4 |  |  |  |  | 0 | 13015.7 | 0 | 0 | 0
Díl: | 783 | Nátěry | [5 empty] | 1
64 | 783 22-5100.R00 | Nátěr syntetický kovových konstrukcí 2x + 1x email | m2 | 1 | 210 | 210 |  | 2 | 12 | 0 | 64 | 2 | 0 | 210 | 0 | 0 | 0 | 0.00031
| Celkem za | 783 Nátěry |  |  |  | 210 |  | 4 |  |  |  |  | 0 | 210 | 0 | 0 | 0
Díl: | 784 | Malby | [5 empty] | 1
65 | 784 19-5112.R00 | Malba tekutá Primalex, bílá, 2 x | m2 | 20 | 39.7 | 794 |  | 2 | 12 | 0 | 65 | 2 | 0 | 794 | 0 | 0 | 0 | 0.00014
| Celkem za | 784 Malby |  |  |  | 794 |  | 4 |  |  |  |  | 0 | 794 | 0 | 0 | 0
Díl: | M21 | Elektromontáže | [5 empty] | 1
66 | 210 01-0321.R00 | Krabice odbočná KR 68, se zapojením-kruhová | kus | 5 | 130 | 650 |  | 2 | 12 | 0 | 66 | 4 | 0 | 0 | 0 | 650 | 0 | 0
67 | 210 11-1011.R00 | Zásuvka domovní zapuštěná - provedení 2P+Z | kus | 1 | 179 | 179 |  | 2 | 12 | 0 | 67 | 4 | 0 | 0 | 0 | 179 | 0 | 0
68 | 210 11-0041.R00 | Spínač zapuštěný jednopólový | kus | 2 | 199 | 398 |  | 2 | 12 | 0 | 68 | 4 | 0 | 0 | 0 | 398 | 0 | 0
69 | 210 20-0010.R00 | Svítidlo stropní Eglo Tortoli 60 W | kus | 1 | 488 | 488 | Cena svítidel závisí na Vašem výběru. | 2 | 12 | 0 | 69 | 4 | 0 | 0 | 0 | 488 | 0 | 0
70 | 210 20-0013.R00 | Svítidlo Nástěnné Eglo Dolly 60 W | kus | 1 | 413 | 413 |  | 2 | 12 | 0 | 70 | 4 | 0 | 0 | 0 | 413 | 0 | 0
71 | 210 80-0023.R00 | Vodič (CYKYLS) CYMY 3x1,5 mm2 pod omítkou | m | 10 | 37.4 | 374 |  | 2 | 12 | 0 | 71 | 4 | 0 | 0 | 0 | 374 | 0 | 0
72 | 210 80-0024.R00 | Vodič (CYKYLS) CYMY 3x2,5 mm2 pod omítkou | m | 7 | 40.4 | 282.8 |  | 2 | 12 | 0 | 72 | 4 | 0 | 0 | 0 | 282.8 | 0 | 0
| Celkem za | M21 Elektromontáže |  |  |  | 2784.8 |  | 4 |  |  |  |  | 0 | 0 | 0 | 2784.8 | 0
Základ pro DPH |  | 15 % činí : |  | 69387.49
DPH |  | 15 % činí : |  | 10408.1
CENA REKONSTRUKCE CELKEM včetně DPH 15 % |  |  |  | 79796 |  |  | Dosazením cen Vámi vybraných zařizovacích
předmětů se výsledná cena automaticky upraví.
Vypracoval: Ing Jiří Záhorovský
Poznámky:
Pokud je na zadní straně bytového jádra zavěšená kuchyňská linka, je po stavební stránce nutná i rekonstrukci kuchyně.
Na stavební práce poskytujeme záruku 5 let.
Na průběh rekonstrukce dohlíží autorizovaný inženýr.